## Laser
Názov zariadenia resp. logického celku: Laserové pracovisko na plechy a automatizáciou Príloha č.2.1.
Celok | Časť | Parameter | MJ | Požadovaná hodnota | Hodnota parametra predkladateľa ponuky | Cena v EUR bez DPH
Laserový stroj | Stroj | Os x | mm | Min. 3000
|  | Os y | mm | Min. 1500
|  | Os z | mm | Min. 100
|  | Maximálna hmotnosť obrábaného plechu | kg | Min. 800
|  | Rýchlosti – simultánne x a y | m/min | Min. 120
| Presnosť | Presnosť polohovania | mm | Max. 0,05
| Riadenie | Riadenie stroja s doytkovou obrazovkou | Áno / nie | Áno
|  | Farebný monitor – uhlopriečka 17“ alebo viac | Áno / nie | Áno
|  | Software pre externé programovanie laserového stroja, automatizácie nakladania a vykladania | Áno / nie | Áno
| Laser + spracovanie materiálu | Výkon vláknového / pevnolátkového lasera | W | Min. 4 000
|  | Konštrukčný oceľ – max. hrúbka plechu | mm | Min. 20
|  | Nerezová oceľ – max. hrúbka plechu | mm | Min.18
|  | Zliatiny hliníka – max. hrúbka plechu | mm | Min.16
|  | Meď – max. hrúbka plechu | mm | Min. 6
|  | Mosadz – max. hrúbka plechu | mm | Min. 6
| Údaje o spotrebe | Elektrický príkon vrátane chladenia | kW | max. 30
| Doplňujúce požiadavky | Ochranné sklo s automatickou kontrolou | Áno / nie | Áno
|  | Automatická výmena pracovných stolov | ks | Min. 2
|  | Laserový lúč vedený cez optický kábel | Áno / nie | Áno
|  | Chladiaci agregát stroja | Áno / nie | Áno
|  | Rýchla dodatočná výroba dielov, bez dodatočného programovania | Áno / nie | Áno
|  | Laserová dióda pre určenie miesta štartu na plechu | Áno / nie | Áno
|  | Čistenie dýz automatické | Áno / nie | Áno
|  | Jedna rezná hlava pre definované hrúbky plechu bez potreby výmeny šošovky | Áno / nie | Áno
|  | Automatická výmena dýz so zásobníkom | ks | Min. 15
|  | Odsávací agregát stroja | Áno / nie | Áno
|  | Riadenie stroja v Slovenskom alebo Českom jazyku | Áno / nie | Áno
|  | Automatické vypnutie stroja, redukcia nákladov | Áno / nie | Áno
|  | Prognózovanie a odporúčanie k údržbe | Áno / nie | Áno
|  | Počítačový softvér využívajúci 3D modely pre výrobný proces | Áno / nie | Áno
|  | Zabezpečenie stroja pred počítačovým útokom (minimálne: VPN tunel, PORT) | Áno / nie | Áno
Automatické nakladacie a vykladacie zariadenie | Automatické zariadenie | Nakladacie a vykladacie zariadenie pre zabezpečenie automatizácie procesu | Áno / nie | Áno
|  | Maximálny formát tabule pre automatické nakladanie minimálne | mm | min. 3000x1500
Obchodné a zmluvné podmienky | Záručná lehota 24 mesiacov po uvedení do prevádzky
Návod na obsluhu - SK/CZ jazyk
Suma spolu
Lehota dodania
Obchodné meno, sídlo a kontakt ( email a tel. č.) na predkladateľa ponuky:
Obchodné meno výrobcu zariadenia/ logického celku, resp. prídavných zariadení/príslušenstva:
Typové označenie zariadenia/ logického celku, resp. prídavných zariadení/príslušenstva:
Dátum vypracovania cenovej ponuky:
Cenová ponuka zodpovedá cenám obvyklým v danom mieste a case.
Pečiatka + podpis